## btalti
Comment | Description | Designator | Footprint | LibRef | Quantity | Value | Fabriquant | Fabricant | Référence
2450AT42E0100 | RF ANT 900MHZ HELICAL SOLDER SMD | A1 | 2450AT42E0100 | 2450AT42E0100 | 1 | 50_OHMS |  | PulseLarsen Antennas | 2450AT42E0100
EC382704P-T | 2.3V 25mAh Li-ion | B1 | EC382704P-T | EC382704P-T | 1 | EC382704P-T |  | NGH | EC382704P-T
hole_0.8/0.5 |  | BEEP -1, BEEP +1 | 0.8 / 0.5 | hole_0.8/0.5 | 2
B3FS-1012P |  | BP1, BP2 | B3FS | B3FS-1012P | 2 | B3FS-1012P |  | Omron | B3FS-1012P
1uF (0402) | X7S 10% 0402 16V | C1, C2, C3, C4, C5, C6, C7, C8, C12, C29, C30, C31, C32, C33, C34 | C0402 | 1uF (0402) | 15 | 1uF |  | MURATA | GRM155C71C105KE11D
100nF (0402) | X7R 0402 20% 50V | C9 | C0402 | 100nF (0402) | 1 | 100nF |  | TDK | C1005X7R1H104M050BB
4.7uF (0402) AEC-Q200 | X7T 0402 20% 6.3V AEC-Q200, X7T 0402 10% 6.3V AEC-Q200 | C10, C17, C18, C42 | C0402 | 4.7uF (0402) AEC-Q200 | 4 | 4.7uF |  | Murata, KYOCERA AVX | GRT155D70J475ME13J, KAM05CT70J475KH
100nF (0402) AEC-Q200 | X7R 0402 10% 50V AEC-Q200 | C11, C13, C15, C16, C19, C21, C22, C35, C36 | C0402 | 100nF (0402) AEC-Q200 | 9 | 100nF |  | MURATA | GCM155R71H104KE02J
10nF (0402) AEC-Q200 | X7R 0402 10% 50V AEC-Q200 | C14 | C0402 | 10nF (0402) AEC-Q200 | 1 | 10nF |  | MURATA | GRT155R71H103KE01D
100pF (0402) AEC-Q200 | NP0 0402 5% 50V AEC-Q200 | C20 | C0402 | 100pF (0402) AEC-Q200 | 1 | 100pF |  | MURATA | GCM1555C1H101JA16D
NM (0402) |  | C23, C24, C25, C26, C47 | C0402 (NM) | NM (0402) | 5 | 20nF, NM
5.1pF (0402) AEC-Q200 | NP0 0402 5% 50V AEC-Q200 | C27, C28 | C0402 | 5.1pF (0402) AEC-Q200 | 2 | 5.1pF |  | MURATA | GCM1555C1H5R1CA16D
1uF (0402) AEC-Q200 HT | X6S 10% 0402 25V AEC-Q200 | C37, C38, C39, C40, C41, C43, C44, C45, C46 | C0402 | 1uF (0402) AEC-Q200 HT | 9 | 1uF |  | Murata | GRT155C81E105KE13D
USB4520-03-1-A | Connecteur USB-C Receptacke mid PCB | CON1 | USB4520-03-1-A | USB4520-03-1-A | 1 | USB4520-03-1-A |  | GCT | USB4520-03-1-A
54548-0871 | Connecteur FFC/FPC, Right-Angle, Surface Mount, ZIF, Bottom Contact Style, 30 Circuits | CON2 | 54548-0871 | 54548-0871 | 1 | 54548-0871 |  | MOLEX | 54548-0871
52435-2471 | Connecteur FFC/FPC, Right-Angle, Surface Mount, ZIF, Top Contact Style, 24 Circuits | CON3 | 52435-2471 | 52435-2471 | 1 | 52435-2471 |  | MOLEX | 52435-2471
BAV170MYL | Diodes - General Purpose, Power, Switching BAV170M/SOT883/XQFN3 | D1, D2 | DFN1006-3 | BAV170MYL | 2 | BAV170MYL |  | Nexperia | BAV170MYL
Schottky (0402) AEC-Q101 | 0402 40V 0.2A AEC-Q101 | D3, D4, D5 | SOD-882 (0402) | Schottky (0402) AEC-Q101 | 3 | Schottky |  | NEXPERIA | PMEG4002EL,315
MLPF-WB55-01E3 | 2.4 GHz low pass filter matched to STM32WB55C | F1 | MLPF-WB-01E3 | MLPF-WB55-01E3 | 1 | MLPF-WB55-01E3 |  | ST | MLPF-WB55-01E3
MCP73831 | Chargeur Li-Ion/Li-Polymer | IC1 | SOT23-5 | MCP73831 | 1 | MCP73831 |  |  | MCP73831T-2ACI/OT
MIC5233_3V | 3V | IC2 | SOT23-5 | MIC5233_3V | 1 | MIC5233_3V |  | Microchip Technology | MIC5233-3.0YM5-TR
MIC5233_1.8V | 1.8V | IC3 | SOT23-5 | MIC5233_1.8V | 1 | MIC5233_1.8V |  | Microchip Technology | MIC5233-1.8YM5-TR
74AUP1G80 | Low-power D-type flip-flop; positive-edge trigger TSSOP5 | IC4 | TSSOP5 | 74AUP1G80 | 1 | 74AUP1G80 |  | NEXPERIA | 74AUP1G80GW
USBLC6-2 |  | IC5 | SOT23-6 | USBLC6-2 | 1 | USBLC6-2SC6 |  | ST | USBLC6-2SC6
STM32WB55CGU |  | IC6 | UFQFPN48 | STM32WB55CGU | 1 | STM32WB55CGU |  | ST | STM32WB55CGU3
MAX97220E | Differential Input DirectDrive Line Drivers/Headphone Amplifiers | IC7 | TQFN-16 | MAX97220E | 1 | MAX97220E | Maxim Integrated |  | MAX97220E
10uH (2.5x2) AEC-Q200 | 20% 2.5x2 semi-blindé AEC-Q200 | L1 | 2.5x2 (2512) | 10uH (2.5x2) AEC-Q200 | 1 | 10uH |  | WURTH ELEKTRONIK | 74404024100
4.7uH (0603) | 20% 0603 blindé | L2 | S0603 | 4.7uH (0603) | 1 | 4.7uH |  | COILCRAFT | PFL1609-472MEU
NM (0402) |  | L3 | S0402 (NM) | NM (0402) | 1 | NM
ECS-320-8-47Q-CES-TR | Quartz 32MHz | Q1 | 2.0x1.6 - ECS-320-8-47Q | ECS-320-8-47Q-CES-TR | 1 | 32MHz |  | ECS Inc. | ECS-320-10-37Q-ES-TR
ECS-.327-12.5-34QCS-TR | Cristal, 32.768 kHz, CMS, 3.2mm x 1.5mm AEC-Q200 | Q2 | 3.2x1.5 | ECS-.327-12.5-34QCS-TR | 1 | 32.768k |  | ECS | ECS-.327-12.5-34QCS-TR
1k (0402) | 1% 0402 0.063W 100ppm | R1, R5, R6 | R0402 | 1k (0402) | 3 | 1k |  | MULTICOMP | MCWR04X1001FTL
10k (0402) | 1% 0402 0.063W 100ppm | R2, R7, R17, R19, R20, R21 | R0402 | 10k (0402) | 6 | 10k |  | MULTICOMP | MCWR04X1002FTL
1M (0402) | 1% 0402 0.063W 100ppm | R3, R10 | R0402 | 1M (0402) | 2 | 1M |  | MULTICOMP | MCWR04X1004FTL
47k (0402) | 1% 0402 0.063W 100ppm | R4 | R0402 | 47k (0402) | 1 | 47k |  | MULTICOMP | MCWR04X4702FTL
5k1 (0402) AEC-Q200 | 1% 0402 0.1W 100ppm AEC-Q200 | R8, R9 | R0402 | 5k1 (0402) AEC-Q200 | 2 | 5k1 |  | PANASONIC | ERJ-2RKF5101X
100k (0402) | 1% 0402 0.063W 100ppm | R11, R12 | R0402 | 100k (0402) | 2 | 100k |  | MULTICOMP | MCWR04X1003FTL
NM (0402) |  | R13, R18 | R0402 (NM) | NM (0402) | 2 | NM
10k (0402) AEC-Q200 | 1% 0402 0.1W 100ppm AEC-Q200 | R16 | R0402 | 10k (0402) AEC-Q200 | 1 | 10k |  | PANASONIC | ERJ-2RKF1002X
0R (0402) AEC-Q200 | 0.1% 0402 0.1W AEC-Q200 | R22 | R0402 | 0R (0402) AEC-Q200 | 1 | 0R |  | PANASONIC | ERJ-U020R00X
2R2 (0402) | 1% 0402 0.1W 100ppm | R23 | R0402 | 2R2 (0402) | 1 | 2R2 |  | YAGEO | AC0402FR-072R2L
Ferrite (0402) 1k AEC-Q200 | Perle de ferrite AEC-Q200 | S1 | 0402 (FERRITE) | Ferrite (0402) 1k AEC-Q200 | 1 | Ferrite |  | TDK | MMZ1005Y102CTD25
BS170F | N-MOS | T1, T2 | SOT-23-3 | BS170F | 2 | BS170F |  | Diodes Inc. | BS170F
BMP585 | Absolute Pressure Sensor 1.65 to 3.6 V SPI -WFLGA-10 | U1 | BM585 | BMP585 | 1 | BMP585 | Bosch Sensortec |  | BMP585